## Graph. Températures
Température d'équilibre pour deux corps échangeant leur énergie
Situation problème CM 1.01 Vous avez dit 'énergie', item 2.16 - Atelier énergie N°9 Chaleur massique Approfondissement
Situation problème CM 2.09 Atelier énergie N°9 Chaleur massique Approfondissement
Pour établir un graphique, entrer les valeurs voulues dans les cases jaunes
Par calcul direct:
| Corps le plus chaud |  |  |  |  | Corps le plus froid |  |  | Pour établir le graphique:
m1 | Masse |  | 100 | g | m2 | Masse | 100 | g | on choisit une énergie échangée |  |  |  | Température d'équilibre: | 25.619 | °C
c1 | Chaleur massique |  | 0.44 | J/g°C | c2 | Chaleur massique | 4.18 | J/g°C | qui va d'un minimum de | 0 | J
θ1 | température init. |  | 98 | °C | θ2 | Température init. | 18 | °C | avec un incrément de | 200 | J | Formule: | θéquilibre = (m1•c1•θ1+ m2•c2•θ2) / (m1•c1+ m2•c2)
| Energie | Temp. 1 | Temp. 2
| J | °C | °C
| 0 | 98 | 18
| 200 | 93.4545 | 18.4785
| 400 | 88.9091 | 18.9569
| 600 | 84.3636 | 19.4354
| 800 | 79.8182 | 19.9139
| 1000 | 75.2727 | 20.3923
| 1200 | 70.7273 | 20.8708
| 1400 | 66.1818 | 21.3493
| 1600 | 61.6364 | 21.8278
| 1800 | 57.0909 | 22.3062
| 2000 | 52.5455 | 22.7847
| 2200 | 48 | 23.2632
| 2400 | 43.4545 | 23.7416
| 2600 | 38.9091 | 24.2201
| 2800 | 34.3636 | 24.6986
| 3000 | 29.8182 | 25.177
| 3200 | 25.2727 | 25.6555
| 3400 | 20.7273 | 26.134
| 3600 | 16.1818 | 26.6124
| 3800 | 11.6364 | 27.0909
| 4000 | 7.0909 | 27.5694
| 4200 | 2.5455 | 28.0478
| 4400 | -2 | 28.5263
| 4600 | -6.5455 | 29.0048
| 4800 | -11.0909 | 29.4833
Attention: Ce n'est pas le temps qui est enabscisse, mais bien l'énergie échangée.
Lorsque les deux températures s'égalisent, l'échange d'énergie cesse
et le graphique devrait s'arrêter là !